## Sheet1
Coreboard_Demo文件夹是单片机片内外设的例程，用于学习单片机与开源库基础使用的例程
Motherboard_Demo文件夹是各种模块的控制、采集等例程，用于学习各种模块使用的例程
下面是每一个例程功能的说明，文件名称使用英文是因为部分IDE软件不支持中文路径
Coreboard_Demo文件夹例程
文件夹名称 | 所属部分 | 中文翻译 | 说明
E01_gpio_demo | 单片机外设例程 | GPIO例程 | 本例程主要作用是，展示如何使用普通GPIO模块，控制单片机引脚
E02_uart_demo | 单片机外设例程 | 串口例程 | 本例程主要作用是，展示如何使用串口收发数据
E03_adc_demo | 单片机外设例程 | ADC例程 | 本例程主要作用是，展示如何使用ADC模块测量模拟信号
E04_pwm_demo | 单片机外设例程 | PWM例程 | 本例程主要作用是，展示如何使用PWM模块输出PWM以及设定占空比
E05_pit_demo | 单片机外设例程 | 周期中断例程 | 本例程主要作用是，展示如何使用周期中断相关函数
E06_exti_demo | 单片机外设例程 | 外部中断例程 | 本例程主要作用是，展示如何使用外部中断
E07_encoder_demo | 单片机外设例程 | 编码器例程 | 本例程主要作用是，展示如何使用编码器相关函数
E08_flash_demo | 单片机外设例程 | Flash例程 | 本例程主要作用是，展示如何flash保存参数
E09_timer_demo | 单片机外设例程 | 计时器例程 | 本例程主要作用是，展示如何使用计时器相关函数进行计时
E10_printf_debug_log_demo | 单片机外设例程 | printf例程 | 本例程主要作用是，展示如何使用printf以及调试log函数
E11_interrupt_priority_set_demo | 单片机外设例程 | 中断优先级设置 | 本例程主要作用是，展示如何设置中断优先级
E12_cpu1_handles_interrupts_demo | 单片机外设例程 | 核心1处理中断例程 | 本例程主要作用是，展示如何使用核心1来处理中断
E13_dual_core_demo | 单片机外设例程 | 双核使用例程 | 本例程主要作用是，展示如何使用双核同时运行程序
E14_specifies_variable_or_code_location_demo | 单片机外设例程 | 指定变量或代码位置 | 本例程主要作用是，展示如何控制变量或者代码位置，来提高性能
E15_fft_demo | 单片机外设例程 | FFT使用例程 | 本例程主要作用是，展示如何使用英飞凌SDK自带的软件FFT计算
Motherboard_Demo文件夹例程
文件夹名称 | 所属部分 | 中文翻译 | 说明
E1_motherboard(按键、拨码开关、蜂鸣器、霍尔、运放、电池电压检测、以及其他主板上自带功能)
E01_01_button_switch_demo | E01_主板电路部分 | 主板按键与拨码开关例程 | 这个例程演示主板上按键与拨码开关的初始化与使用
E01_02_buzzer_demo | E01_主板电路部分 | 主板蜂鸣器例程 | 这个例程演示主板上蜂鸣器功能的初始化与使用
E01_03_hall_stopline_detection_demo | E01_主板电路部分 | 主板霍尔停车检测接口例程 | 这个例程演示主板上霍尔停车检测接口如何使用
E01_04_adc_capture_demo | E01_主板电路部分 | 主板ADC通道例程 | 这个例程演示主板ADC采集部分的接口初始化与采集样例 需要接运放模块和电磁检测板
E01_05_battery_voltage_detection_demo | E01_主板电路部分 | 主板电池电压检测例程 | 这个例程演示主板上自带的电池电压检测电路使用
E2_encoder(增量式编码器、绝对式编码器、磁编)
E2_01_encoder_dir_demo | E02_编码器部分 | 主板方向编码器采集例程 | 这个例程演示主板编码器接口初始化与带方向编码器采集测试
E2_02_encoder_quadrature_demo | E02_编码器部分 | 主板正交编码器采集例程 | 这个例程演示主板编码器接口初始化与正交解码编码器采集测试
E3_motor（有刷电机、无刷电机、电调、舵机）
E3_01_hip4082_single_motor_contro_demo | E03_电机驱动与舵机部分 | 主板单电机驱动(HIP4082)例程 | 这个例程演示主板驱动接口搭配HIP4082单驱驱动板的初始化与电机驱动样例
E3_02_hip4082_double_motor_contro_demo | E03_电机驱动与舵机部分 | 主板双电机驱动(HIP4082)例程 | 这个例程演示主板驱动接口搭配HIP4082双驱驱动板的初始化与电机驱动样例
E3_03_drv8701e_single_motor_contro_demo | E03_电机驱动与舵机部分 | 主板单电机驱动(DRV8701E)例程 | 这个例程演示主板驱动接口搭配DRV8701E单驱驱动板的初始化与电机驱动样例
E3_04_drv8701e_double_motor_contro_demo | E03_电机驱动与舵机部分 | 主板双电机驱动(DRV8701E)例程 | 这个例程演示主板驱动接口搭配DRV8701E双驱驱动板的初始化与电机驱动样例
E3_05_bldc_control_demo | E03_电机驱动与舵机部分 | 主板无刷电机驱动例程 | 这个例程演示主板无刷接口搭配360C、SPIN27、TC264、CYT4BB7的无刷驱动模块的初始化与电机驱动样例
E3_06_servo_control_demo | E03_电机驱动与舵机部分 | 主板舵机例程 | 这个例程演示主板上舵机接口的初始化与使用
E4_imu（660RA 660RB 963RA）
E4_01_icm20602_demo | E04_姿态传感器部分 | 主板ICM20602例程 | 这个例程演示主板上陀螺仪接口驱动ICM20602
E04_02_mpu6050_demo | E04_姿态传感器部分 | 主板MPU6050例程 | 这个例程演示主板上陀螺仪接口驱动MPU6050
E4_03_imu660ra_demo | E04_姿态传感器部分 | 主板IMU660RA例程 | 这个例程演示主板上陀螺仪接口驱动IMU660RA
E4_04_imu963ra_demo | E04_姿态传感器部分 | 主板IMU963RA例程 | 这个例程演示主板上陀螺仪接口驱动IMU963RA
E04_05_imu660rx_demo | E04_姿态传感器部分 | 主板IMU660RX例程 | 这个例程演示主板上陀螺仪接口驱动IMU660RB和660RA（自动识别）
E04_06_imu660rc_demo | E04_姿态传感器部分 | 主板IMU660RC例程 | 这个例程演示主板上陀螺仪接口驱动IMU660RC
E5_display（oled、114 180 200 200PRO）
E5_01_oled_display_demo | E05_显示模块部分 | 主板OLED显示例程 | 这个例程演示主板上显示屏接口驱动OLED显示
E5_02_tft180_display_demo | E05_显示模块部分 | 主板1.8寸TFT显示例程 | 这个例程演示主板上显示屏接口驱动1.8寸TFT显示
E5_03_ips114_display_demo | E05_显示模块部分 | 主板1.14寸IPS显示例程 | 这个例程演示主板上显示屏接口驱动1.14寸IPS显示
E5_04_ips200_display_demo | E05_显示模块部分 | 主板2.00寸IPS显示例程 | 这个例程演示主板上显示屏接口驱动2.00寸IPS显示
E5_05_ips200pro_page | E05_显示模块部分 | 主板2.00寸IPS PRO显示例程 | 这个例程演示主板上显示屏接口驱动2.00寸IPS PRO显示页面控制
E5_06_ips200pro_label | E05_显示模块部分 | 主板2.00寸IPS PRO显示例程 | 这个例程演示主板上显示屏接口驱动2.00寸IPS PRO显示标签控件
E5_07_ips200pro_table | E05_显示模块部分 | 主板2.00寸IPS PRO显示例程 | 这个例程演示主板上显示屏接口驱动2.00寸IPS PRO显示表格控件
E5_08_ips200pro_meter | E05_显示模块部分 | 主板2.00寸IPS PRO显示例程 | 这个例程演示主板上显示屏接口驱动2.00寸IPS PRO显示仪表控件
E5_09_ips200pro_clock | E05_显示模块部分 | 主板2.00寸IPS PRO显示例程 | 这个例程演示主板上显示屏接口驱动2.00寸IPS PRO显示时钟控件
E5_10_ips200pro_progress_bar | E05_显示模块部分 | 主板2.00寸IPS PRO显示例程 | 这个例程演示主板上显示屏接口驱动2.00寸IPS PRO显示进度条控件
E5_11_ips200pro_calendar | E05_显示模块部分 | 主板2.00寸IPS PRO显示例程 | 这个例程演示主板上显示屏接口驱动2.00寸IPS PRO显示日历控件
E5_12_ips200pro_waveform | E05_显示模块部分 | 主板2.00寸IPS PRO显示例程 | 这个例程演示主板上显示屏接口驱动2.00寸IPS PRO显示波形控件
E5_13_ips200pro_container | E05_显示模块部分 | 主板2.00寸IPS PRO显示例程 | 这个例程演示主板上显示屏接口驱动2.00寸IPS PRO显示容器控件
E5_14_ips200pro_camera_mt9v03x | E05_显示模块部分 | 主板2.00寸IPS PRO显示例程 | 这个例程演示主板上显示屏接口驱动2.00寸IPS PRO显示图像控件
E5_15_ips200pro_theme1 | E05_显示模块部分 | 主板2.00寸IPS PRO显示例程 | 这个例程演示主板上显示屏接口驱动2.00寸IPS PRO显示主题1
E5_16_ips200pro_theme2 | E05_显示模块部分 | 主板2.00寸IPS PRO显示例程 | 这个例程演示主板上显示屏接口驱动2.00寸IPS PRO显示主题2
E6_wireless（无线串口、蓝牙串口、wifi串口、WIFI SPI）
E6_01_wireless_uart_demo | E06_无线传输模块部分 | 主板无线转串口例程 | 这个例程演示主板无线转串口模块接口初始化与使用
E6_02_bluetooth_ch9141_demo | E06_无线传输模块部分 | 主板蓝牙CH9141例程 | 这个例程演示主板蓝牙CH9141模块接口初始化与使用
E6_03_ble6a20_demo | E06_无线传输模块部分 | 主板无线蓝牙BLE6A20例程 | 这个例程演示主板无线蓝牙BLE6A20模块接口初始化与使用
E6_04_lora_receive_demo | E06_无线传输模块部分 | 主板LORA遥控器例程 | 这个例程演示主板LORA遥控器模块接口初始化与使用
E6_05_sbus_receive_demo | E06_无线传输模块部分 | 主板SBUS枪控遥控器例程 | 这个例程演示主板SBUS枪控遥控器模块接口初始化与使用
E6_06_wifi_uart_tcp_client_demo | E06_无线传输模块部分 | 主板WIFI转串口例程 | 这个例程演示主板WIFI转串口模块接口TCP Client初始化与使用
E6_07_wifi_uart_tcp_server_demo | E06_无线传输模块部分 | 主板WIFI转串口例程 | 这个例程演示主板WIFI转串口模块接口TCP Server初始化与使用
E6_08_wifi_uart_udp_demo | E06_无线传输模块部分 | 主板WIFI转串口例程 | 这个例程演示主板WIFI转串口模块接口UDP初始化与使用
E6_09_wifi_spi_tcp_client_demo | E06_无线传输模块部分 | 主板WIFI转SPI例程 | 这个例程演示主板WIFI转SPI模块接口TCP Client初始化与使用
E6_10_wifi_spi_udp_demo | E06_无线传输模块部分 | 主板WIFI转SPI例程 | 这个例程演示主板WIFI转SPI模块接口UDP初始化与使用
E6_11_wifi_spi_oscilloscope_demo | E06_无线传输模块部分 | 主板WIFI转SPI例程 | 这个例程演示主板WIFI转SPI模块使用逐飞助手上位机的示波器功能
E6_12_wifi_spi_mt9v03x_demo | E06_无线传输模块部分 | 主板WIFI转SPI例程 | 这个例程演示主板WIFI转SPI模块使用逐飞助手上位机的显示总钻风功能
E6_13_wifi_spi_ov7725_demo | E06_无线传输模块部分 | 主板WIFI转SPI例程 | 这个例程演示主板WIFI转SPI模块使用逐飞助手上位机的显示淩童功能
E6_14_wifi_spi_scc8660_demo | E06_无线传输模块部分 | 主板WIFI转SPI例程 | 这个例程演示主板WIFI转SPI模块使用逐飞助手上位机的显示小总钻功能
E7_gnss_range(GN42A、GN43RFA、一体式超声波测距、分体式测距)
E7_01_dl1a_demo | E07_定位与测距模块部分 | 主板DL1A测距模块例程 | 这个例程演示主板上DL1A测距模块接口初始化与测距示例
E7_02_dl1a_oled_display_demo | E07_定位与测距模块部分 | 主板DL1A测距模块例程 | 这个例程演示主板上DL1A测距模块接口初始化与测距示例并且显示在OLED屏幕上
E7_03_dl1a_tft180_display_demo | E07_定位与测距模块部分 | 主板DL1A测距模块例程 | 这个例程演示主板上DL1A测距模块接口初始化与测距示例并且显示在TFT180屏幕上
E7_04_dl1a_ips114_display_demo | E07_定位与测距模块部分 | 主板DL1A测距模块例程 | 这个例程演示主板上DL1A测距模块接口初始化与测距示例并且显示在IPS114屏幕上
E7_05_dl1a_ips200_display_demo | E07_定位与测距模块部分 | 主板DL1A测距模块例程 | 这个例程演示主板上DL1A测距模块接口初始化与测距示例并且显示在IPS200屏幕上
E7_06_dl1b_uart_pc_demo | E07_定位与测距模块部分 | 主板DL1B测距模块例程 | 这个例程演示主板上DL1B测距模块接口初始化与测距示例
E7_07_gps_tau1201_pc_demo | E07_定位与测距模块部分 | 主板GPS模块PC串口助手输出例程 | 这个例程演示主板上GPS模块接口初始化与实际GPS信号获取
E7_08_gps_tau1201_tft180_display_demo | E07_定位与测距模块部分 | 主板GPS模块+1.8寸TFT显示例程 | 这个例程演示主板上GPS模块驱动在1.8寸TFT上显示数据
E7_09_gps_tau1201_ips114_display_demo | E07_定位与测距模块部分 | 主板GPS模块+1.14IPS显示例程 | 这个例程演示主板上GPS模块驱动在1.14寸IPS上显示数据
E7_10_gps_tau1201_ips200_display_demo | E07_定位与测距模块部分 | 主板GPS模块+2.00IPS显示例程 | 这个例程演示主板上GPS模块驱动在2寸IPS上显示数据
E8_camera（小钻风、总钻风、凌瞳、OpenART mini）
E8_01_ov7725_uart_seekfree_assistant_demo | E08_图像传感器模块部分 | 主板ov7725+上位机显示例程 | 这个例程演示主板上摄像头接口驱动ov7725并通过串口发送到上位机(逐飞助手)显示图像
E8_02_ov7725_wireless_uart_seekfree_assistant_demo | E08_图像传感器模块部分 | 主板ov7725+无线串口的上位机显示例程 | 这个例程演示主板上摄像头接口驱动ov7725并通过无线转串口发送到上位机(逐飞助手)显示图像
E8_04_ov7725_oled_display_demo | E08_图像传感器模块部分 | 主板ov7725+OLED显示例程 | 这个例程演示主板上摄像头接口驱动ov7725并在OLED上显示图像
E8_05_ov7725_tft180_display_demo | E08_图像传感器模块部分 | 主板ov7725+TFT180显示例程 | 这个例程演示主板上摄像头接口驱动ov7725并在1.8寸TFT上显示图像
E8_06_ov7725_ips114_display_demo | E08_图像传感器模块部分 | 主板ov7725+1.14IPS显示例程 | 这个例程演示主板上摄像头接口驱动ov7725并在1.14寸IPS上显示图像
E8_07_ov7725_ips200_display_demo | E08_图像传感器模块部分 | 主板ov7725+2.0IPS显示例程 | 这个例程演示主板上摄像头接口驱动ov7725并在2.0寸IPS上显示图像
E8_08_mt9v03x_uart_seekfree_assistant_demo | E08_图像传感器模块部分 | 主板总钻风+上位机显示例程 | 这个例程演示主板上摄像头接口驱动总钻风并通过串口发送到上位机(逐飞助手)显示图像
E8_09_mt9v03x_wireless_uart_seekfree_assistant_demo | E08_图像传感器模块部分 | 主板总钻风+无线串口的上位机显示例程 | 这个例程演示主板上摄像头接口驱动总钻风并通过无线转串口发送到上位机(逐飞助手)显示图像
E8_10_mt9v03x_ble6a20_seekfree_assistant_demo | E08_图像传感器模块部分 | 主板总钻风+蓝牙BLE6A20的上位机显示例程 | 这个例程演示主板上摄像头接口驱动总钻风并通过蓝牙BLE6A20发送到上位机(逐飞助手)显示图像
E8_11_mt9v03x_oled_display_demo | E08_图像传感器模块部分 | 主板总钻风+OLED显示例程 | 这个例程演示主板上摄像头接口驱动总钻风并在OLED上显示图像
E8_12_mt9v03x_ips114_display_demo | E08_图像传感器模块部分 | 主板总钻风+1.14IPS显示例程 | 这个例程演示主板上摄像头接口驱动总钻风并在1.14寸IPS上显示图像
E8_13_mt9v03x_tft180_display_demo | E08_图像传感器模块部分 | 主板总钻风+1.8寸TFT显示例程 | 这个例程演示主板上摄像头接口驱动总钻风并在1.8寸TFT上显示图像
E8_14_mt9v03x_ips200_display_demo | E08_图像传感器模块部分 | 主板总钻风2.0寸IPS显示例程 | 这个例程演示主板上摄像头接口驱动总钻风并在2.0寸IPS上显示图像
E8_15_scc8660_ble6a20_seekfree_assistant_demo | E08_图像传感器模块部分 | 主板小钻风+上位机显示例程 | 这个例程演示主板上摄像头接口驱动小钻风并通过串口发送到上位机(逐飞助手)显示图像
E8_16_mt9v03x2_ips200_display_demo | E08_图像传感器模块部分 | 主板双总钻风2.0寸IPS显示例程 | 这个例程演示双摄主板上摄像头接口驱动两个总钻风并在2.0寸IPS上显示图像