## Sheet1
Coreboard_Demo文件夹是单片机片内外设的例程，用于学习单片机与开源库基础使用的例程
Motherboard_Demo文件夹是各种模块的控制、采集等例程，用于学习各种模块使用的例程
下面是每一个例程功能的说明，文件名称使用英文是因为部分IDE软件不支持中文路径
Coreboard_Demo文件夹例程
文件夹名称 | 所属部分 | 中文翻译 | 说明
E01_gpio_demo | E01_TC264-核心板电路部分 | GPIO演示例程 | 本例程主要作用是，展示如何使用GPIO模块
E02_uart_demo | E02_TC264-核心板电路部分 | 串口演示例程 | 本例程主要作用是，展示如何使用串口的发送与中断接收
E03_adc_demo | E03_TC264-核心板电路部分 | ADC采集例程 | 本例程主要作用是，展示如何使用ADC模块
E04_pwm_demo | E04_TC264-核心板电路部分 | PWM输出例程 | 本例程主要作用是，展示如何使用GTM模块输出PWM以及设定占空比
E05_pit_demo | E05_TC264-核心板电路部分 | 周期中断演示例程 | 本例程主要作用是，展示如何使用定时器完成周期中断
E06_exit_demo | E06_TC264-核心板电路部分 | GPIO中断演示例程 | 本例程主要作用是，展示如何使用GPIO触发中断
E07_encoder_demo | E07_TC264-核心板电路部分 | 编码器例程 | 本例程主要作用是，展示如何使用正交解码编码器以及带方向编码器
E08_eeprom_demo | E08_TC264-核心板电路部分 | Flash存取例程 | 本例程主要作用是，展示如何使用片内EEPROM(Dflash)存取参数
E09_timer_demo | E09_TC264-核心板电路部分 | 延时例程 | 本例程主要作用是，展示如何使用滴答定时器进行延时
E10_printf_debug_log_demo | E10_TC264-核心板电路部分 | 调试信息输出例程 | 本例程主要作用是，展示如何使用底层库进行调试信息输出
E11_interrupt_priority_set_demo | E11_TC264-核心板电路部分 | 中断优先级例程 | 本例程主要作用是，展示如何使用中断优先级的设置
E12_cpu1_handles_interrupts_demo | E12_TC264-核心板电路部分 | 核心1处理中断例程 | 本例程主要作用是，展示如何使用核心1来处理中断
E13_dual_core_demo | E13_TC264-核心板电路部分 | 双核使用例程 | 本例程主要作用是，展示如何使用双核同时运行程序
E14_specifies_variable_or_code_location_demo | E14_TC264-核心板电路部分 | 指定变量或代码位置 | 本例程主要作用是，展示如何控制变量或者代码位置，来提高性能
E15_fft_demo | E15_TC264-核心板电路部分 | FFT使用例程 | 本例程主要作用是，展示如何使用英飞凌SDK自带的软件FFT计算
Motherboard_Demo文件夹例程
文件夹名称 | 所属部分 | 中文翻译 | 说明
E01_01_button_switch_demo | E01_XX-主板电路部分 | 主板按键与拨码开关例程 | 这个例程演示主板上按键与拨码开关的初始化与使用
E01_02_buzzer_demo | E01_XX-主板电路部分 | 主板蜂鸣器例程 | 这个例程演示主板上蜂鸣器的初始化与简易使用
E01_03_hall_stopline_detection_demo | E01_XX-主板电路部分 | 主板霍尔停车检测接口例程 | 这个例程演示主板上霍尔停车检测接口如何使用
E02_01_hip4082_single_motor_contro_demo | E02_XX-电机驱动与舵机部分 | 主板单电机驱动(HIP4082)例程 | 这个例程演示主板驱动接口搭配HIP4082单驱驱动板的初始化与电机驱动样例
E02_02_hip4082_double_motor_contro_demo | E02_XX-电机驱动与舵机部分 | 主板双电机驱动(HIP4082)例程 | 这个例程演示主板驱动接口搭配HIP4082双驱驱动板的初始化与电机驱动样例
E02_03_drv8701e_single_motor_contro_demo | E02_XX-电机驱动与舵机部分 | 主板单电机驱动(DRV8701E)例程 | 这个例程演示主板驱动接口搭配DRV8701E单驱驱动板的初始化与电机驱动样例
E02_04_drv8701e_double_motor_contro_demo | E02_XX-电机驱动与舵机部分 | 主板双电机驱动(DRV8701E)例程 | 这个例程演示主板驱动接口搭配DRV8701E双驱驱动板的初始化与电机驱动样例
E02_05_bldc_contro_demo_360c_spin27 | E02_XX-电机驱动与舵机部分 | 主板无刷电机驱动(360c/spin27)例程 | 这个例程演示主板无刷接口搭配360C或SPIN27的无刷驱动模块的初始化与电机驱动样例
E02_06_servo_control_demo | E02_XX-电机驱动与舵机部分 | 主板舵机例程 | 这个例程演示主板上舵机接口的初始化与使用
E03_01_encoder_quadrature_demo | E03_XX-编码器部分 | 主板编码器采集例程 | 这个例程演示主板编码器接口初始化与正交解码编码器采集测试
E03_02_encoder_dir_demo | E03_XX-编码器部分 | 主板编码器采集例程 | 这个例程演示主板编码器接口初始化与 带方向编码器采集测试
E04_01_adc_capture_demo | E04_XX-模数电路部分 | 主板ADC通道例程 | 这个例程演示主板ADC采集部分的接口初始化与采集样例 需要接运放模块和电磁检测板
E04_02_battery_voltage_detection_demo | E04_XX-模数电路部分 | 主板电池电压检测例程 | 这个例程演示主板上自带的电池电压检测电路使用
E05_01_icm20602_demo | E05_XX-姿态传感器部分 | 主板ICM20602例程 | 这个例程演示主板上陀螺仪接口驱动ICM20602
E05_02_mpu6050_demo | E05_XX-姿态传感器部分 | 主板MPU6050例程 | 这个例程演示主板上陀螺仪接口驱动MPU6050
E05_03_imu660ra_demo | E05_XX-姿态传感器部分 | 主板IMU660RA例程 | 这个例程演示主板上陀螺仪接口驱动IMU660RA
E05_04_imu963ra_demo | E05_XX-姿态传感器部分 | 主板IMU963RA例程 | 这个例程演示主板上陀螺仪接口驱动IMU963RA
E05_05_imu660rx_demo | E05_XX-姿态传感器部分 | 主板IMU660RX例程 | 这个例程演示主板上陀螺仪接口驱动IMU660RA和IMU660RB
E06_01_oled_display_demo | E06_XX-显示模块部分 | 主板OLED显示例程 | 这个例程演示主板上显示屏接口驱动OLED显示
E06_02_tft180_display_demo | E06_XX-显示模块部分 | 主板1.8寸TFT显示例程 | 这个例程演示主板上显示屏接口驱动1.8寸TFT显示
E06_03_ips114_display_demo | E06_XX-显示模块部分 | 主板1.14寸IPS显示例程 | 这个例程演示主板上显示屏接口驱动1.14寸IPS显示
E06_04_ips200_display_demo | E06_XX-显示模块部分 | 主板2.00寸IPS显示例程 | 这个例程演示主板上显示屏接口驱动2.00寸IPS显示
E07_01_wireless_uart_demo | E07_XX-无线传输模块部分 | 主板无线转串口例程 | 这个例程演示主板无线转串口模块接口初始化与使用
E07_02_bluetooth_ch9141_demo | E07_XX-无线传输模块部分 | 主板蓝牙CH9141例程 | 这个例程演示主板蓝牙CH9141模块接口初始化与使用
E07_04_wifi_uart_tcp_client_demo | E07_XX-无线传输模块部分 | 主板串口WIFI客户端例程 | 这个例程演示主板上串口WIFI的初始化以及作为客户端连接服务器并通讯的示例
E07_05_wifi_uart_tcp_server_demo | E07_XX-无线传输模块部分 | 主板串口WIFI服务器端例程 | 这个例程演示主板上串口WIFI的初始化以及作为服务器端与客户端通讯的示例
E07_06_wifi_spi_udp_demo | E07_XX-无线传输模块部分 | 主板SPI-WIFI UDP通讯例程 | 这个例程演示主板上SPI-WIFI的初始化以及进行UDP数据通讯的示例
E07_07_wifi_spi_tcp_client_demo | E07_XX-无线传输模块部分 | 主板SPI-WIFI TCP通讯例程 | 这个例程演示主板上SPI-WIFI的初始化以及进行TCP数据通讯的示例
E07_08_wifi_spi_oscilloscope_demo | E07_XX-无线传输模块部分 | 主板SPI-WIFI 虚拟示波器例程 | 这个例程演示主板上SPI-WIFI的初始化以及进行虚拟示波器数据传输的使用
E07_09_wifi_spi_mt9v03x_demo | E07_XX-无线传输模块部分 | 主板SPI-WIFI 总钻风图传例程 | 这个例程演示主板上SPI-WIFI的初始化以及进行总钻风数据传输的使用
E07_10_wifi_spi_ov7725_demo | E07_XX-无线传输模块部分 | 主板SPI-WIFI 小钻风图传例程 | 这个例程演示主板上SPI-WIFI的初始化以及进行小钻风波器数据传输的使用
E07_11_wifi_spi_scc8660_demo | E07_XX-无线传输模块部分 | 主板SPI-WIFI 凌瞳图传例程 | 这个例程演示主板上SPI-WIFI的初始化以及进行凌瞳数据传输的使用
E07_12_ble6a20_demo | E07_XX-无线传输模块部分 | 主板蓝牙转串口例程 | 这个例程演示主板蓝牙转串口模块接口初始化与使用
E08_01_gps_tau1201_pc_demo | E08_XX-定位与测距模块部分 | 主板GPS模块PC串口助手输出例程 | 这个例程演示主板上GPS模块接口初始化与实际GPS信号获取
E08_02_gps_tau1201_tft180_display_demo | E08_XX-定位与测距模块部分 | 主板GPS模块+1.8寸TFT显示例程 | 这个例程演示主板上GPS模块驱动在1.8寸TFT上显示数据
E08_03_gps_tau1201_ips114_display_demo | E08_XX-定位与测距模块部分 | 主板GPS模块+1.14IPS显示例程 | 这个例程演示主板上GPS模块驱动在1.14寸IPS上显示数据
E08_04_gps_tau1201_ips200_display_demo | E08_XX-定位与测距模块部分 | 主板GPS模块+2.00IPS显示例程 | 这个例程演示主板上GPS模块驱动在2寸IPS上显示数据
E09_01_ov7725_uart_pc_demo | E09_XX-图像传感器模块部分 | 主板小钻风+PC上位机显示例程 | 这个例程演示主板上摄像头接口驱动小钻风并通过串口发送到上位机显示图像
E09_02_ov7725_wireless_uart_pc_demo | E09_XX-图像传感器模块部分 | 主板小钻风+无线转串口PC上位机显示例程 | 这个例程演示主板上摄像头接口驱动小钻风并通过无线转串口发送到上位机显示图像
E09_04_ov7725_oled_display_demo | E09_XX-图像传感器模块部分 | 主板小钻风+OLED显示例程 | 这个例程演示主板上摄像头接口驱动小钻风并在OLED上显示图像
E09_05_ov7725_tft180_display_demo | E09_XX-图像传感器模块部分 | 主板小钻风+1.8寸TFT显示例程 | 这个例程演示主板上摄像头接口驱动小钻风并在1.8寸TFT上显示图像
E09_06_ov7725_ips114_display_demo | E09_XX-图像传感器模块部分 | 主板小钻风+1.14IPS显示例程 | 这个例程演示主板上摄像头接口驱动小钻风并在1.14寸IPS上显示图像
E09_07_ov7725_ips200_display_demo | E09_XX-图像传感器模块部分 | 主板小钻风+2.00IPS显示例程 | 这个例程演示主板上摄像头接口驱动小钻风并在2寸IPS上显示图像
E09_08_mt9v03x_uart_pc_demo | E09_XX-图像传感器模块部分 | 主板总钻风+PC上位机显示例程 | 这个例程演示主板上摄像头接口驱动总钻风并通过串口发送到上位机显示图像
E09_09_mt9v03x_wireless_uart_pc_demo | E09_XX-图像传感器模块部分 | 主板总钻风+无线转串口PC上位机显示例程 | 这个例程演示主板上摄像头接口驱动总钻风并通过无线转串口发送到上位机显示图像
E09_11_mt9v03x_oled_display_demo | E09_XX-图像传感器模块部分 | 主板总钻风+OLED显示例程 | 这个例程演示主板上摄像头接口驱动总钻风并在OLED上显示图像
E09_12_mt9v03x_tft180_display_demo | E09_XX-图像传感器模块部分 | 主板总钻风+1.8寸TFT显示例程 | 这个例程演示主板上摄像头接口驱动总钻风并在1.8寸TFT上显示图像
E09_13_mt9v03x_ips114_display_demo | E09_XX-图像传感器模块部分 | 主板总钻风+1.14IPS显示例程 | 这个例程演示主板上摄像头接口驱动总钻风并在1.14寸IPS上显示图像
E09_14_mt9v03x_ips200_display_demo | E09_XX-图像传感器模块部分 | 主板总钻风+2.00IPS显示例程 | 这个例程演示主板上摄像头接口驱动总钻风并在2寸IPS上显示图像
E09_16_mt9v03x_ble6a20_seekfree_assistant_demo | E09_XX-图像传感器模块部分 | 主板总钻风+蓝牙转串口PC上位机显示例程 | 这个例程演示主板上摄像头接口驱动总钻风并通过蓝牙转串口发送到上位机显示图像
E09_17_scc8660_ble6a20_seekfree_assistant_demo | E09_XX-图像传感器模块部分 | 主板凌瞳+蓝牙转串口PC上位机显示例程 | 这个例程演示主板上摄像头接口驱动凌瞳并通过蓝牙转串口发送到上位机显示图像
E10_01_dl1a_uart_pc_demo | E10_XX-激光测距模块部分 | 主板DL1A+PC上位机显示例程 | 这个例程演示主板上TOF接口驱动DL1A并通过串口发送到上位机显示数据
E10_02_dl1a_oled_display_demo | E11_XX-激光测距模块部分 | 主板DL1A+OLED显示例程 | 这个例程演示主板上TOF接口驱动DL1A并在OLED上显示数据
E10_03_dl1a_tft180_display_demo | E12_XX-激光测距模块部分 | 主板DL1A+1.8寸TFT显示例程 | 这个例程演示主板上TOF接口驱动DL1A并在1.8寸TFT上显示数据
E10_04_dl1a_ips114_display_demo | E13_XX-激光测距模块部分 | 主板DL1A+1.14IPS显示例程 | 这个例程演示主板上TOF接口驱动DL1A并在1.14寸IPS上显示数据
E10_05_dl1a_ips200_display_demo | E14_XX-激光测距模块部分 | 主板DL1A+2.00IPS显示例程 | 这个例程演示主板上TOF接口驱动DL1A并在2寸IPS上显示数据
E10_06_dl1b_uart_pc_demo | E14_XX-激光测距模块部分 | 主板DL1B+PC上位机显示例程 | 这个例程演示主板上TOF接口驱动DL1B并通过串口发送到上位机显示数据